## Data
Fig. 2: Emissions intensity of public conventional thermal power production, EEA-32
| 1990 | 1991 | 1992 | 1993 | 1994 | 1995 | 1996 | 1997 | 1998 | 1999 | 2000 | 2001 | 2002 | 2003 | 2004 | 2005 | 2006 | 2007
CO2 intensity | 100 | 97.8071 | 93.5867 | 92.1839 | 91.6256 | 87.6103 | 86.0751 | 85.7944 | 86.0107 | 83.6762 | 83.6113 | 81.7693 | 82.1067 | 81.2869 | 79.9535 | 78.4178 | 77.402 | 77.6967
SO2 intensity | 100 | 93.3784 | 87.1733 | 82.944 | 78.0309 | 70.3088 | 64.1733 | 62.7316 | 57.8178 | 51.9127 | 47.7117 | 43.8224 | 40.6745 | 36.0067 | 32.9071 | 31.2719 | 30.7943 | 28.9893
NOx intensity | 100 | 98.0372 | 91.506 | 87.5743 | 77.7444 | 72.9962 | 67.9407 | 65.1973 | 60.8039 | 57.3725 | 55.9611 | 53.9169 | 53.8983 | 54.0439 | 52.2387 | 49.6944 | 49.0851 | 46.8279
Source: EEA, Eurostat
Note: The emissions intensity of conventional public thermal power production is the level of CO2, SO2 or NOX emissions per unit of power (electricity and heat) produced by public thermal power stations. The emission intensities are calculated as the rati