## 1900-2007perGas
[8 empty] | initial conc (ppm) | 278
| Source MC2008 | [6 empty] | CO2frocing | 5.35
| Forcing | [7 empty] | Conc.(CO2eq) |  |  | Annual increase
Year | CO2 | CH4 | N2O | HCFCetcKyoto | Montreal gasses | totalKyotoGasses | total LLGHG |  | totalKyotoGasses | total LLGHG | CO2only(based on RadForcing) | totalKyotoGasses | total LLGHG | CO2only(based on RadForcing)
1750 | 0 | 0 | 0 | 0 | 0 | 0 | 0 |  | 278 | 278 | 278
1755 | 0 | 0.0013388 | 0.0010345 | 0 | 0 | 0.0023733 | 0.0023733 |  | 278.1234 | 278.1234 | 278 | 0.02467 | 0.02467 | 0
1760 | 0 | 0.0026754 | 0.0020685 | 0 | 0 | 0.0047439 | 0.0047439 |  | 278.2466 | 278.2466 | 278 | 0.024652 | 0.024652 | 0
1765 | 0 | 0.0050877 | 0.0031019 | 0 | 0 | 0.0081896 | 0.0081896 |  | 278.4259 | 278.4259 | 278 | 0.035853 | 0.035853 | 0
1770 | 0.011534 | 0.0074929 | 0.0041347 | 0 | 0 | 0.023162 | 0.023162 |  | 279.2062 | 279.2062 | 278.6 | 0.15606 | 0.15606 | 0.12
1775 | 0.02496 | 0.010627 | 0.0051669 | 0 | 0 | 0.040754 | 0.040754 |  | 280.1257 | 280.1257 | 279.3 | 0.18392 | 0.18392 | 0.14
1780 | 0.040262 | 0.013749 | 0.0061986 | 0 | 0 | 0.060209 | 0.060209 |  | 281.1463 | 281.1463 | 280.1 | 0.20411 | 0.20411 | 0.16
1785 | 0.053615 | 0.017258 | 0.0072296 | 0 | 0 | 0.078103 | 0.078103 |  | 282.0882 | 282.0882 | 280.8 | 0.18837 | 0.18837 | 0.14
1790 | 0.068836 | 0.020751 | 0.0082601 | 0 | 0 | 0.097847 | 0.097847 |  | 283.1312 | 283.1312 | 281.6 | 0.2086 | 0.2086 | 0.16
1795 | 0.082118 | 0.022716 | 0.00929 | 0 | 0 | 0.11412 | 0.11412 |  | 283.9939 | 283.9939 | 282.3 | 0.17255 | 0.17255 | 0.14
1800 | 0.093477 | 0.024676 | 0.010319 | 0 | 0 | 0.12847 | 0.12847 |  | 284.7566 | 284.7566 | 282.9 | 0.15253 | 0.15253 | 0.12
1805 | 0.10292 | 0.02736 | 0.011142 | 0 | 0 | 0.14143 | 0.14143 |  | 285.4469 | 285.4469 | 283.4 | 0.13807 | 0.13807 | 0.1
1810 | 0.11047 | 0.030036 | 0.011965 | 0 | 0 | 0.15247 | 0.15247 |  | 286.0368 | 286.0368 | 283.8 | 0.11797 | 0.11797 | 0.08
1815 | 0.11424 | 0.03279 | 0.012787 | 0 | 0 | 0.15982 | 0.15982 |  | 286.4298 | 286.4298 | 284 | 0.078594 | 0.078594 | 0.04
1820 | 0.11801 | 0.035534 | 0.013609 | 0 | 0 | 0.16715 | 0.16715 |  | 286.8226 | 286.8226 | 284.2 | 0.078574 | 0.078574 | 0.04
1825 | 0.11989 | 0.03827 | 0.014431 | 0 | 0 | 0.17259 | 0.17259 |  | 287.1144 | 287.1144 | 284.3 | 0.058356 | 0.058356 | 0.02
1830 | 0.12177 | 0.040998 | 0.015252 | 0 | 0 | 0.17802 | 0.17802 |  | 287.4059 | 287.4059 | 284.4 | 0.05831 | 0.05831 | 0.02
1835 | 0.11047 | 0.043745 | 0.016073 | 0 | 0 | 0.17029 | 0.17029 |  | 286.9909 | 286.9909 | 283.8 | -0.083003 | -0.083003 | -0.12
1840 | 0.10292 | 0.046483 | 0.016894 | 0 | 0 | 0.1663 | 0.1663 |  | 286.7771 | 286.7771 | 283.4 | -0.042761 | -0.042761 | -0.08
1845 | 0.11236 | 0.04995 | 0.017714 | 0 | 0 | 0.18002 | 0.18002 |  | 287.5134 | 287.5134 | 283.9 | 0.14725 | 0.14725 | 0.1
1850 | 0.12741 | 0.053403 | 0.018533 | 0 | 0 | 0.19935 | 0.19935 |  | 288.554 | 288.554 | 284.7 | 0.20811 | 0.20811 | 0.16
1855 | 0.14055 | 0.057349 | 0.02024 | 0 | 0 | 0.21814 | 0.21814 |  | 289.5692 | 289.5692 | 285.4 | 0.20305 | 0.20305 | 0.14
1860 | 0.15552 | 0.061277 | 0.021945 | 0 | 0 | 0.23875 | 0.23875 |  | 290.6868 | 290.6868 | 286.2 | 0.22352 | 0.22352 | 0.16
1865 | 0.16859 | 0.065577 | 0.023649 | 0 | 0 | 0.25782 | 0.25782 |  | 291.725 | 291.725 | 286.9 | 0.20763 | 0.20763 | 0.14
1870 | 0.17977 | 0.069857 | 0.025351 | 0 | 0 | 0.27498 | 0.27498 |  | 292.6621 | 292.6621 | 287.5 | 0.18742 | 0.18742 | 0.12
1875 | 0.20205 | 0.074308 | 0.026711 | 0 | 0 | 0.30307 | 0.30307 |  | 294.2031 | 294.2031 | 288.7 | 0.3082 | 0.3082 | 0.24
1880 | 0.23899 | 0.078738 | 0.028071 | 0 | 0 | 0.3458 | 0.3458 |  | 296.5619 | 296.5619 | 290.7 | 0.47177 | 0.47177 | 0.4
1885 | 0.28115 | 0.084073 | 0.029769 | 0 | 0 | 0.39499 | 0.39499 |  | 299.3015 | 299.3015 | 293 | 0.54792 | 0.54792 | 0.46
1890 | 0.30302 | 0.089376 | 0.031126 | 0 | 0 | 0.42352 | 0.42352 |  | 300.9017 | 300.9017 | 294.2 | 0.32004 | 0.32004 | 0.24
1895 | 0.31392 | 0.095538 | 0.032482 | 0 | 0 | 0.44194 | 0.44194 |  | 301.9393 | 301.9393 | 294.8 | 0.20753 | 0.20753 | 0.12
1900 | 0.33203 | 0.10166 | 0.033499 | 0 | 0 | 0.46719 | 0.46719 |  | 303.3679 | 303.3679 | 295.8 | 0.28572 | 0.28572 | 0.2
1905 | 0.36449 | 0.11309 | 0.035192 | 0 | 0 | 0.51277 | 0.51277 |  | 305.9636 | 305.9636 | 297.6 | 0.51913 | 0.51913 | 0.36
1910 | 0.40211 | 0.12521 | 0.037559 | 0 | 0 | 0.56488 | 0.56488 |  | 308.9584 | 308.9584 | 299.7 | 0.59896 | 0.59896 | 0.42
1915 | 0.43237 | 0.13852 | 0.040262 | 0 | 0 | 0.61115 | 0.61115 |  | 311.6421 | 311.6421 | 301.4 | 0.53673 | 0.53673 | 0.34
1920 | 0.4607 | 0.15301 | 0.043971 | 0 | 0 | 0.65768 | 0.65768 |  | 314.364 | 314.364 | 303 | 0.54438 | 0.54438 | 0.32
1925 | 0.4959 | 0.16788 | 0.047673 | 0 | 0 | 0.71145 | 0.71145 |  | 317.5395 | 317.5395 | 305 | 0.6351 | 0.6351 | 0.4
1930 | 0.53435 | 0.18199 | 0.051032 | 0 | 0 | 0.76737 | 0.76737 |  | 320.8758 | 320.8758 | 307.2 | 0.66726 | 0.66726 | 0.44
1935 | 0.57252 | 0.19524 | 0.05405 | 0 | 0 | 0.82181 | 0.82181 |  | 324.1581 | 324.1581 | 309.4 | 0.65646 | 0.65646 | 0.44
1940 | 0.58979 | 0.20755 | 0.056728 | 0 | 0 | 0.85407 | 0.85407 |  | 326.1184 | 326.1184 | 310.4 | 0.39206 | 0.39206 | 0.2
1945 | 0.58461 | 0.21998 | 0.060405 | 0 | 0 | 0.865 | 0.865 |  | 326.7852 | 326.7852 | 310.1 | 0.13337 | 0.13337 | -0.06
1950 | 0.59496 | 0.23524 | 0.064408 | 0 | 0 | 0.89461 | 0.89461 |  | 328.5988 | 328.5988 | 310.7 | 0.3627 | 0.3627 | 0.12
1955 | 0.63441 | 0.2559 | 0.06807 | 0 | 0 | 0.95838 | 0.95838 |  | 332.5393 | 332.5393 | 313 | 0.78811 | 0.78811 | 0.46
1960 | 0.70066 | 0.28086 | 0.072389 | 0 | 0.015881 | 1.0539 | 1.0698 |  | 338.5302 | 339.5366 | 316.9 | 1.1982 | 1.3994 | 0.78
1965 | 0.75274 | 0.30937 | 0.07736 | 0 | 0.032212 | 1.1395 | 1.1717 |  | 343.9878 | 346.0652 | 320 | 1.0915 | 1.3057 | 0.62
1970 | 0.83569 | 0.34101 | 0.083968 | 0 | 0.063576 | 1.2607 | 1.3242 |  | 351.8697 | 356.0761 | 325 | 1.5764 | 2.0022 | 1
1975 | 0.93841 | 0.37411 | 0.092196 | 0 | 0.09559 | 1.4047 | 1.5003 |  | 361.4717 | 367.9882 | 331.3 | 1.9204 | 2.3824 | 1.26
1978 | 0.99143 | 0.39391 | 0.096843 | 0 | 0.15881 | 1.4822 | 1.641 |  | 366.7443 | 377.7939 | 334.6 | 1.7575 | 3.2686 | 1.1
1979 | 1.0255 | 0.40057 | 0.10086 | 0 | 0.16716 | 1.527 | 1.6941 |  | 369.8279 | 381.5654 | 336.74 | 3.0836 | 3.7715 | 2.14
1980 | 1.0566 | 0.40721 | 0.10284 | 0.0082338 | 0.17665 | 1.5749 | 1.7515 |  | 373.1531 | 385.6801 | 338.7 | 3.3252 | 4.1147 | 1.96
1981 | 1.0729 | 0.41533 | 0.10474 | 0.0084892 | 0.18635 | 1.6015 | 1.7878 |  | 375.0149 | 388.3075 | 339.7367 | 1.8618 | 2.6274 | 1.0367
1982 | 1.0915 | 0.42339 | 0.11232 | 0.0087446 | 0.19655 | 1.636 | 1.8326 |  | 377.4417 | 391.5664 | 340.92 | 2.4267 | 3.2589 | 1.1833
1983 | 1.1157 | 0.43141 | 0.11304 | 0.0090234 | 0.20659 | 1.6692 | 1.8758 |  | 379.7911 | 394.7436 | 342.465 | 2.3495 | 3.1772 | 1.545
1984 | 1.1417 | 0.43937 | 0.11382 | 0.0093048 | 0.21556 | 1.7042 | 1.9198 |  | 382.2851 | 398.0028 | 344.1325 | 2.4939 | 3.2591 | 1.6675
1985 | 1.1625 | 0.44728 | 0.1155 | 0.0095756 | 0.22668 | 1.7349 | 1.9615 |  | 384.4814 | 401.1218 | 345.4725 | 2.1963 | 3.119 | 1.34
1986 | 1.1843 | 0.45514 | 0.11821 | 0.0098464 | 0.23834 | 1.7675 | 2.0059 |  | 386.8366 | 404.46 | 346.885 | 2.3552 | 3.3382 | 1.4125
1987 | 1.2086 | 0.45943 | 0.11879 | 0.01017 | 0.25139 | 1.797 | 2.0484 |  | 388.9729 | 407.6865 | 348.4625 | 2.1363 | 3.2265 | 1.5775
1988 | 1.2463 | 0.46637 | 0.12182 | 0.010491 | 0.26464 | 1.845 | 2.1096 |  | 392.4757 | 412.3782 | 350.925 | 3.5028 | 4.6917 | 2.4625
1989 | 1.2712 | 0.47081 | 0.12502 | 0.010801 | 0.27685 | 1.8779 | 2.1547 |  | 394.8967 | 415.87 | 352.565 | 2.421 | 3.4918 | 1.64
1990 | 1.2887 | 0.47035 | 0.1292 | 0.011109 | 0.28747 | 1.8994 | 2.1869 |  | 396.489 | 418.3762 | 353.72 | 1.5924 | 2.5063 | 1.155
1991 | 1.3103 | 0.47782 | 0.13176 | 0.01143 | 0.29551 | 1.9313 | 2.2268 |  | 398.8599 | 421.5108 | 355.1475 | 2.3709 | 3.1346 | 1.4275
1992 | 1.3216 | 0.47857 | 0.13316 | 0.011761 | 0.30219 | 1.9451 | 2.2472 |  | 399.8873 | 423.1245 | 355.8975 | 1.0273 | 1.6137 | 0.75
1993 | 1.3325 | 0.48031 | 0.13395 | 0.012159 | 0.30625 | 1.9589 | 2.2652 |  | 400.9239 | 424.5435 | 356.625 | 1.0366 | 1.419 | 0.7275
1994 | 1.3561 | 0.48257 | 0.13628 | 0.012636 | 0.31007 | 1.9875 | 2.2976 |  | 403.076 | 427.1271 | 358.2 | 2.1521 | 2.5837 | 1.575
1995 | 1.3863 | 0.48461 | 0.13885 | 0.013036 | 0.31235 | 2.0228 | 2.3351 |  | 405.7378 | 430.1313 | 360.2275 | 2.6618 | 3.0041 | 2.0275
1996 | 1.4069 | 0.48575 | 0.1424 | 0.013523 | 0.31513 | 2.0486 | 2.3637 |  | 407.6999 | 432.436 | 361.62 | 1.9621 | 2.3048 | 1.3925
1997 | 1.4234 | 0.48721 | 0.14449 | 0.014232 | 0.31635 | 2.0694 | 2.3857 |  | 409.2888 | 434.2205 | 362.74 | 1.589 | 1.7844 | 1.12
1998 | 1.4636 | 0.49057 | 0.14643 | 0.014949 | 0.3179 | 2.1155 | 2.4334 |  | 412.8335 | 438.1076 | 365.47 | 3.5446 | 3.8871 | 2.73
1999 | 1.4941 | 0.49407 | 0.14902 | 0.015747 | 0.31902 | 2.1529 | 2.4719 |  | 415.7286 | 441.2723 | 367.56 | 2.8951 | 3.1648 | 2.09
2000 | 1.5117 | 0.49481 | 0.15231 | 0.016558 | 0.32035 | 2.1753 | 2.4957 |  | 417.4755 | 443.2367 | 368.77 | 1.7469 | 1.9643 | 1.21
2001 | 1.5345 | 0.49418 | 0.15474 | 0.017402 | 0.3212 | 2.2009 | 2.5221 |  | 419.4713 | 445.4266 | 370.35 | 1.9958 | 2.1899 | 1.58
2002 | 1.5641 | 0.49447 | 0.15673 | 0.018312 | 0.32158 | 2.2336 | 2.5551 |  | 422.0441 | 448.1901 | 372.4 | 2.5728 | 2.7635 | 2.05
2003 | 1.6003 | 0.49584 | 0.15891 | 0.019329 | 0.32191 | 2.2744 | 2.5963 |  | 425.2749 | 451.6496 | 374.93 | 3.2308 | 3.4595 | 2.53
2004 | 1.626 | 0.49515 | 0.16069 | 0.020456 | 0.32244 | 2.3023 | 2.6248 |  | 427.505 | 454.063 | 376.74 | 2.2302 | 2.4134 | 1.81
2005 | 1.6545 | 0.49486 | 0.16308 | 0.021526 | 0.32357 | 2.334 | 2.6575 |  | 430.0405 | 456.8517 | 378.75 | 2.5354 | 2.7887 | 2.01
2006 | 1.6847 | 0.49518 | 0.16501 | 0.022549 | 0.32388 | 2.3674 | 2.6913 |  | 432.7353 | 459.7416 | 380.89 | 2.6949 | 2.8899 | 2.14
2007 | 1.71 | 0.49751 | 0.16745 | 0.023632 | 0.32421 | 2.3986 | 2.7228 |  | 435.2673 | 462.4605 | 382.7 | 2.532 | 2.7189 | 1.81
2008 | 1.7392 | 0.50056 | 0.17037 | 0.02477 | 0.32494 | 2.4349 | 2.7598 |  | 438.2262 | 465.6677 | 384.79 | 2.9588 | 3.2072 | 2.09
2009
growth rate

## 2005 -2008
| Total Greenhousegas concentration in atmosphere |  |  |  |  | initial conc (ppm) | 278
Aug. 2010
|  | CO2 | CH4 | N2O | HFCetcKyoto | Montreal gasses | ozone | vapour | tot aerosols& albedo | totalKyotoGasses | total LLGHG | total (incl. aerosols)
| Source Information | MC2008 | MC2008 | MC2008 | MC2008colBY | MC2008colBX/IPCC4ARWGIpg141 | IPCC4ARWGIpg141/204 | IPCC4ARWGIpg141/204 | IPCC4ARWGIpg141/204
[7 empty] | keeping2007 stable | keeping2007 stable | keeping2007 stable
Forcing | forcing 2005 | 1.6545 | 0.49486 | 0.16308 | 0.021526 | 0.32357 | 0.3 | 0.07 | -1.2 | 2.334 | 2.6575 | 1.8275
| forcing 2006 | 1.6847 | 0.49518 | 0.16501 | 0.022549 | 0.32388 | 0.3 | 0.07 | -1.2 | 2.3674 | 2.6913 | 1.8613
| forcing 2007 | 1.71 | 0.49751 | 0.16745 | 0.023632 | 0.32421 | 0.3 | 0.07 | -1.2 | 2.3986 | 2.7228 | 1.8928
| forcing 2008 | 1.7392 | 0.50056 | 0.17037 | 0.02477 | 0.32494 | 0.3 | 0.07 | -1.2 | 2.4349 | 2.7598 | 1.9298
0.16838
Concentration | 2005GHGconc | [8 empty] | 430.0405 | 456.8517 | 391.1999
| 2006GHGconc | [8 empty] | 432.7353 | 459.7416 | 393.6745
| 2007GHGconc | [8 empty] | 435.2673 | 462.4605 | 396.0026
| 2008GHGconc | [8 empty] | 438.2262 | 465.6677 | 398.749
annual increase | 2005GHGconc
2006GHGconc
2007GHGconc
2008GHGconc

## TrendsProjections
Observed concentrations of CO2-equivalents, Kyoto-gases only | [12 empty] | Copied from file: IPCC_TAR_projections.xls | [7 empty] | Target line
observations
source | MC2008 |  |  |  | projections | [7 empty] | CO2 concentration 1750 (ppm): |  |  |  | 278 |  |  |  | 1750 | 550
Year | CO2 only | KyotoGHG | AllGHGs | [9 empty] | CO2 radiative efficiency (W/m2/ppm): |  |  |  | 5.35 |  |  |  | 2100 | 550
1750 | 278 | 278 | [6 empty] | initial concentration |  |  |  | CO2 equivalent concentrations (ppm)
1755 | 278 | 278.1234 |  |  | Forcing, based on all GHGs (incl. aerosols) |  |  |  | 278 | ppm |  |  | Total (Kyoto gases only)
1760 | 278 | 278.2466 |  |  | IPCC, 2001, appendix II
1765 | 278 | 278.4259 |  |  | Year | A1B | A1T | A1FI | A2 | B1 | B2 | IS92a |  | Copied from file: IPCC_TAR_projections.xls
1770 | 278.6 | 279.2062 | [10 empty] | Year | A1B | A1T | A1FI | A2 | B1 | B2
1775 | 279.3 | 280.1257 |  |  | 1990 | 1.03 | 1.03 | 1.03 | 1.03 | 1.03 | 1.03 | 1.03 | 2000 | 414.8048 | 414.8048 | 414.8048 | 414.8048 | 414.8048 | 414.8048
1780 | 280.1 | 281.1463 |  |  | 2000 | 1.33 | 1.33 | 1.33 | 1.33 | 1.33 | 1.33 | 1.31 | 2010 | 444.84 | 441.5265 | 442.3525 | 443.0973 | 441.4439 | 439.7968
1785 | 280.8 | 282.0882 |  |  | 2010 | 1.65 | 1.85 | 1.69 | 1.74 | 1.73 | 1.82 | 1.63 | 2020 | 488.6011 | 477.7638 | 483.9655 | 483.7846 | 475.4476 | 470.2331
1790 | 281.6 | 283.1312 |  |  | 2020 | 2.16 | 2.48 | 2.17 | 2.04 | 2.15 | 2.36 | 2 | 2030 | 533.5665 | 517.8456 | 537.5707 | 529.2952 | 505.5086 | 500.4319
1795 | 282.3 | 283.9939 |  |  | 2030 | 2.84 | 3.07 | 2.78 | 2.56 | 2.56 | 2.81 | 2.4 | 2040 | 588.0312 | 565.3967 | 610.3156 | 587.7015 | 538.5765 | 534.6647
1800 | 282.9 | 284.7566 |  |  | 2040 | 3.61 | 3.76 | 3.67 | 3.22 | 2.93 | 3.26 | 2.82 | 2050 | 645.1548 | 613.2889 | 706.5058 | 652.9189 | 571.0257 | 574.7736
1805 | 283.4 | 285.4469 |  |  | 2050 | 4.16 | 4.31 | 4.83 | 3.89 | 3.3 | 3.7 | 3.25 | 2060 | 705.8458 | 656.2223 | 818.3149 | 728.7709 | 599.1258 | 616.9681
1810 | 283.8 | 286.0368 |  |  | 2060 | 4.79 | 4.73 | 5.99 | 4.71 | 3.65 | 4.11 | 3.76 | 2070 | 754.2712 | 687.6147 | 944.8117 | 815.5664 | 617.545 | 657.8188
1815 | 284 | 286.4298 |  |  | 2070 | 5.28 | 4.97 | 7.02 | 5.56 | 3.92 | 4.52 | 4.24 | 2080 | 801.6616 | 713.8064 | 1078.4952 | 922.1303 | 631.3169 | 703.8696
1820 | 284.2 | 286.8226 |  |  | 2080 | 5.62 | 5.11 | 7.89 | 6.4 | 4.09 | 4.92 | 4.74 | 2090 | 843.7882 | 721.8568 | 1219.6421 | 1047.6974 | 639.0339 | 750.6145
1825 | 284.3 | 287.1144 |  |  | 2090 | 5.86 | 5.12 | 8.59 | 7.22 | 4.18 | 5.32 | 5.26 | 2100 | 877.4034 | 722.1267 | 1360.0608 | 1196.3857 | 637.9598 | 800.3141
1830 | 284.4 | 287.4059 |  |  | 2100 | 6.05 | 5.07 | 9.14 | 8.07 | 4.19 | 5.71 | 5.79
1835 | 283.8 | 286.9909
1840 | 283.4 | 286.7771
1845 | 283.9 | 287.5134 |  |  | Recalculation to [CO2eq]
1850 | 284.7 | 288.554 |  |  | Year | A1B | A1T | A1FI | A2 | B1 | B2
1855 | 285.4 | 289.5692 |  |  | 2000 | 356.459 | 356.459 | 356.459 | 356.459 | 356.459 | 356.459 |  |  |  | A1B | A1T | A1FI | A2 | B1 | B2
1860 | 286.2 | 290.6868 |  |  | 2010 | 378.4305 | 392.8451 | 381.2704 | 384.8504 | 384.1318 | 390.6484 |  | Kyoto only | 2020 | 488.6011 | 477.7638 | 483.9655 | 483.7846 | 475.4476 | 470.2331
1865 | 286.9 | 291.725 |  |  | 2020 | 416.2805 | 441.9393 | 417.0594 | 407.0474 | 415.5032 | 432.137 |  |  | 2050 | 645.1548 | 613.2889 | 706.5058 | 652.9189 | 571.0257 | 574.7736
1870 | 287.5 | 292.6621 |  |  | 2030 | 472.7006 | 493.4655 | 467.4289 | 448.5974 | 448.5974 | 470.0574 |  |  | 2100 | 877.4034 | 722.1267 | 1360.0608 | 1196.3857 | 637.9598 | 800.3141
1875 | 288.7 | 294.2031 |  |  | 2040 | 545.8736 | 561.3951 | 552.03 | 507.4967 | 480.7198 | 511.3053
1880 | 290.7 | 296.5619 |  |  | 2050 | 604.9775 | 622.1795 | 685.6895 | 575.2035 | 515.1425 | 555.1342 |  | all GHGs | 2020 | 416.2805 | 441.9393 | 417.0594 | 407.0474 | 415.5032 | 432.137
1885 | 293 | 299.3015 |  |  | 2060 | 680.5819 | 672.9919 | 851.711 | 670.4807 | 549.9702 | 599.3498 |  |  | 2050 | 604.9775 | 622.1795 | 685.6895 | 575.2035 | 515.1425 | 555.1342
1890 | 294.2 | 300.9017 |  |  | 2070 | 745.8593 | 703.8696 | 1032.5334 | 785.9345 | 578.438 | 647.0871 |  |  | 2100 | 861.3167 | 717.1497 | 1534.6112 | 1256.4334 | 608.3794 | 808.2819
1895 | 294.8 | 301.9393 |  |  | 2080 | 794.7983 | 722.5317 | 1214.8641 | 919.5485 | 597.1134 | 697.322
1900 | 295.8 | 303.3679 |  |  | 2090 | 831.2647 | 723.8835 | 1384.6859 | 1071.8633 | 607.2433 | 751.4567
1905 | 297.6 | 305.9636 |  |  | 2100 | 861.3167 | 717.1497 | 1534.6112 | 1256.4334 | 608.3794 | 808.2819
1910 | 299.7 | 308.9584
1915 | 301.4 | 311.6421
1920 | 303 | 314.364
1925 | 305 | 317.5395
1930 | 307.2 | 320.8758
1935 | 309.4 | 324.1581
1940 | 310.4 | 326.1184
1945 | 310.1 | 326.7852
1950 | 310.7 | 328.5988
1955 | 313 | 332.5393
1960 | 316.9 | 338.5302
1965 | 320 | 343.9878
1970 | 325 | 351.8697
1975 | 331.3 | 361.4717
1978 | 334.6 | 366.7443
1979 | 336.74 | 369.8279
1980 | 338.7 | 373.1531 |  | From 1980 direct numbers from NOAA (ftp://ftp.cmdl.noaa.gov/ccg/co2/trends/co2_annmean_gl.txt)
1981 | 339.83 | 375.0149
1982 | 340.53 | 377.4417
1983 | 342.19 | 379.7911
1984 | 343.75 | 382.2851
1985 | 345.24 | 384.4814
1986 | 346.75 | 386.8366
1987 | 348.45 | 388.9729
1988 | 350.98 | 392.4757
1989 | 352.58 | 394.8967
1990 | 353.83 | 396.489
1991 | 355.17 | 398.8599
1992 | 355.86 | 399.8873
1993 | 356.58 | 400.9239
1994 | 358.03 | 403.076
1995 | 359.84 | 405.7378
1996 | 361.62 | 407.6999
1997 | 362.74 | 409.2888
1998 | 365.47 | 412.8335
1999 | 367.56 | 415.7286
2000 | 368.77 | 417.4755
2001 | 370.35 | 419.4713
2002 | 372.4 | 422.0441
2003 | 374.93 | 425.2749
2004 | 376.74 | 427.505
2005 | 378.75 | 430.0405 | 391.1999
2006 | 380.89 | 432.7353 | 393.6745
2007 | 382.7 | 435.2673 | 396.0026
2008 | 384.79 | 438.2262 | 398.749
2009 | 386.27 |  |  | 108